## Sheet1
MD | TVD | OH | OD | ID | DEN DS | DEN AN | HYD DS | FRIC | V DS | V AN | Form Temp | T1 DS | T1 DSW | T1 AN | T1 BW | T2 DS | T2 DSW | T2 AN | T2 BW | T 3DS | Constant | Value | Description | Coefficients | value | Comments
0 | 0 | 10 | 5 | 4 | 10 | 10 |  |  |  |  | 60 | 60 | 60 | 60 | 60 | 60 | 60 | 60 | 60 | 60 | h1 | 10 | convection coefficient of inside drilling string wall | A | 4
100 | 100 | 10 | 5 | 4 | 10 | 10 |  |  |  |  | 61.27 | 61.27 | 61.27 | 61.27 | 61.27 | 60 | 60 | 60 | 60 | 60.562 | h2 | 10 | convection coefficient of outer drilling string wall | B | 0.039789
200 | 200 | 10 | 5 | 4 | 10 | 10 |  |  |  |  | 62.54 | 62.54 | 62.54 | 62.54 | 62.54 | 60 | 60 | 60 | 60 | 61.1239 | h3 | 10 | convection coefficient of borehole wall | C | 5
300 | 300 | 10 | 5 | 4 | 10 | 10 |  |  |  |  | 63.81 | 63.81 | 63.81 | 63.81 | 63.81 | 60 | 60 | 60 | 60 | 61.6859 | hef | 0.4 | effective heat transfer coefficient which considers the effect porosity | D | 0 | Q1 unknown
400 | 400 | 10 | 5 | 4 | 10 | 10 |  |  |  |  | 65.08 | 65.08 | 65.08 | 65.08 | 65.08 | 60 | 60 | 60 | 60 | 62.2478 | λ1 | 1 | thermal conductivity of drill string fluid | E | 0.11062
500 | 500 | 10 | 5 | 4 | 10 | 10 |  |  |  |  | 66.35 | 66.35 | 66.35 | 66.35 | 66.35 | 60 | 60 | 60 | 60 | 62.8098 | λ2 | 8.09 | thermal conductivity of drill string
600 | 600 | 10 | 5 | 4 | 10 | 10 |  |  |  |  | 67.62 | 67.62 | 67.62 | 67.62 | 67.62 | 60 | 60 | 60 | 60 | 63.3718 | λ3 | 1 | thermal conductivity of annulus fluid
700 | 700 | 10 | 5 | 4 | 10 | 10 |  |  |  |  | 68.89 | 68.89 | 68.89 | 68.89 | 68.89 | 60 | 60 | 60 | 60 | 63.9337 | c1 | 0.4 | specific heat capacity of drilling fluid
800 | 800 | 10 | 5 | 4 | 10 | 10 |  |  |  |  | 70.16 | 70.16 | 70.16 | 70.16 | 70.16 | 60 | 60 | 60 | 60 | 64.4957 | Δt | 1 | time step
900 | 900 | 10 | 5 | 4 | 10 | 10 |  |  |  |  | 71.43 | 71.43 | 71.43 | 71.43 | 71.43 | 60 | 60 | 60 | 60 | 70.6854 | Δz | 100 | cell height (ft)
1000 | 1000 | 10 | 5 | 4 | 10 | 10 |  |  |  |  | 72.7 | 72.7 | 72.7 | 72.7 | 72.7 | 60 | 60 | 60 | 60 | 71.8725 | q | 50 | flow rate (out)
1100 | 1100 | 10 | 5 | 4 | 10 | 10 |  |  |  |  | 73.97 | 73.97 | 73.97 | 73.97 | 73.97 | 60 | 60 | 60 | 60 | 73.0596 | GG | 0.0127 | Geothermal Gradient
1200 | 1200 | 10 | 5 | 4 | 10 | 10 |  |  |  |  | 75.24 | 75.24 | 75.24 | 75.24 | 75.24 | 60 | 60 | 60 | 60 | 74.2466 | Sup Temp | 60 | Superficial Temperature
1300 | 1300 | 10 | 5 | 4 | 10 | 10 |  |  |  |  | 76.51 | 76.51 | 76.51 | 76.51 | 76.51 | 60 | 60 | 60 | 60 | 75.4337 |  | 0.12 | Specifc Heat capacity steel 304 Btu/(lb-F)
1400 | 1400 | 10 | 5 | 4 | 10 | 10 |  |  |  |  | 77.78 | 77.78 | 77.78 | 77.78 | 77.78 | 60 | 60 | 60 | 60 | 76.6208 |  | 8.09 | Thermal Conductivity Btu/(hr-ft-F)
1500 | 1500 | 10 | 5 | 4 | 10 | 10 |  |  |  |  | 79.05 | 79.05 | 79.05 | 79.05 | 79.05 | 60 | 60 | 60 | 60 | 77.8079
1600 | 1600 | 10 | 5 | 4 | 10 | 10 |  |  |  |  | 80.32 | 80.32 | 80.32 | 80.32 | 80.32 | 60 | 60 | 60 | 60 | 78.9949
1700 | 1700 | 10 | 5 | 4 | 10 | 10 |  |  |  |  | 81.59 | 81.59 | 81.59 | 81.59 | 81.59 | 60 | 60 | 60 | 60 | 80.182
1800 | 1800 | 10 | 5 | 4 | 10 | 10 |  |  |  |  | 82.86 | 82.86 | 82.86 | 82.86 | 82.86 | 60 | 60 | 60 | 60 | 81.3691
1900 | 1900 | 10 | 5 | 4 | 10 | 10 |  |  |  |  | 84.13 | 84.13 | 84.13 | 84.13 | 84.13 | 60 | 60 | 60 | 60 | 82.5561
2000 | 2000 | 10 | 5 | 4 | 10 | 10 |  |  |  |  | 85.4 | 85.4 | 85.4 | 85.4 | 85.4 | 60 | 60 | 60 | 60 | 83.7432
2100 | 2100 | 10 | 5 | 4 | 10 | 10 |  |  |  |  | 86.67 | 86.67 | 86.67 | 86.67 | 86.67 | 60 | 60 | 60 | 60 | 84.9303
2200 | 2200 | 10 | 5 | 4 | 10 | 10 |  |  |  |  | 87.94 | 87.94 | 87.94 | 87.94 | 87.94 | 60 | 60 | 60 | 60 | 86.1173
2300 | 2300 | 10 | 5 | 4 | 10 | 10 |  |  |  |  | 89.21 | 89.21 | 89.21 | 89.21 | 89.21 | 60 | 60 | 60 | 60 | 87.3044
2400 | 2400 | 10 | 5 | 4 | 10 | 10 |  |  |  |  | 90.48 | 90.48 | 90.48 | 90.48 | 90.48 | 60 | 60 | 60 | 60 | 88.4915
2500 | 2500 | 10 | 5 | 4 | 10 | 10 |  |  |  |  | 91.75 | 91.75 | 91.75 | 91.75 | 91.75 | 60 | 60 | 60 | 60 | 89.6785
2600 | 2600 | 10 | 5 | 4 | 10 | 10 |  |  |  |  | 93.02 | 93.02 | 93.02 | 93.02 | 93.02 | 60 | 60 | 60 | 60 | 90.8656
2700 | 2700 | 10 | 5 | 4 | 10 | 10 |  |  |  |  | 94.29 | 94.29 | 94.29 | 94.29 | 94.29 | 60 | 60 | 60 | 60 | 92.0527
2800 | 2800 | 10 | 5 | 4 | 10 | 10 |  |  |  |  | 95.56 | 95.56 | 95.56 | 95.56 | 95.56 | 60 | 60 | 60 | 60 | 93.2397
2900 | 2900 | 10 | 5 | 4 | 10 | 10 |  |  |  |  | 96.83 | 96.83 | 96.83 | 96.83 | 96.83 | 60 | 60 | 60 | 60 | 94.4268
3000 | 3000 | 10 | 5 | 4 | 10 | 10 |  |  |  |  | 98.1 | 98.1 | 98.1 | 98.1 | 98.1 | 60 | 60 | 60 | 60 | 95.6139
3100 | 3100 | 10 | 5 | 4 | 10 | 10 |  |  |  |  | 99.37 | 99.37 | 99.37 | 99.37 | 99.37 | 60 | 60 | 60 | 60 | 96.801
3200 | 3200 | 10 | 5 | 4 | 10 | 10 |  |  |  |  | 100.64 | 100.64 | 100.64 | 100.64 | 100.64 | 60 | 60 | 60 | 60 | 97.988
3300 | 3300 | 10 | 5 | 4 | 10 | 10 |  |  |  |  | 101.91 | 101.91 | 101.91 | 101.91 | 101.91 | 60 | 60 | 60 | 60 | 99.1751
3400 | 3400 | 10 | 5 | 4 | 10 | 10 |  |  |  |  | 103.18 | 103.18 | 103.18 | 103.18 | 103.18 | 60 | 60 | 60 | 60 | 100.3622
3500 | 3500 | 8.5 | 5.5 | 3.5 | 10 | 10 |  |  |  |  | 104.45 | 104.45 | 104.45 | 104.45 | 104.45 | 60 | 60 | 60 | 60 | 101.5492
3600 | 3600 | 8.5 | 5.5 | 3.5 | 10 | 10 |  |  |  |  | 105.72 | 105.72 | 105.72 | 105.72 | 105.72 | 60 | 60 | 60 | 60 | 102.7363
3700 | 3700 | 8.5 | 5.5 | 3.5 | 10 | 10 |  |  |  |  | 106.99 | 106.99 | 106.99 | 106.99 | 106.99 | 60 | 60 | 60 | 60 | 103.9234
3800 | 3800 | 8.5 | 5.5 | 3.5 | 10 | 10 |  |  |  |  | 108.26 | 108.26 | 108.26 | 108.26 | 108.26 | 60 | 60 | 60 | 60 | 105.1104
3900 | 3900 | 8.5 | 5.5 | 3.5 | 10 | 10 |  |  |  |  | 109.53 | 109.53 | 109.53 | 109.53 | 109.53 | 60 | 60 | 60 | 60 | 106.2975
4000 | 4000 | 8.5 | 5.5 | 3.5 | 10 | 10 |  |  |  |  | 110.8 | 110.8 | 110.8 | 110.8 | 110.8 | 60 | 60 | 60 | 60 | 107.4846
4100 | 4100 | 8.5 | 5.5 | 3.5 | 10 | 10 |  |  |  |  | 112.07 | 112.07 | 112.07 | 112.07 | 112.07 | 60 | 60 | 60 | 60 | 108.6716
4200 | 4200 | 8.5 | 5.5 | 3.5 | 10 | 10 |  |  |  |  | 113.34 | 113.34 | 113.34 | 113.34 | 113.34 | 60 | 60 | 60 | 60 | 109.8587
4300 | 4300 | 8.5 | 5.5 | 3.5 | 10 | 10 |  |  |  |  | 114.61 | 114.61 | 114.61 | 114.61 | 114.61 | 60 | 60 | 60 | 60 | 111.0458
4400 | 4400 | 8.5 | 5.5 | 3.5 | 10 | 10 |  |  |  |  | 115.88 | 115.88 | 115.88 | 115.88 | 115.88 | 60 | 60 | 60 | 60 | 112.2329
4500 | 4500 | 8.5 | 6 | 2.5 | 10 | 10 |  |  |  |  | 117.15 | 117.15 | 117.15 | 117.15 | 117.15 | 60 | 60 | 60 | 60 | 113.4199
4600 | 4600 | 8.5 | 6 | 2.5 | 10 | 10 |  |  |  |  | 118.42 | 118.42 | 118.42 | 118.42 | 118.42 | 60 | 60 | 60 | 60 | 114.607
4700 | 4700 | 8.5 | 6 | 2.5 | 10 | 10 |  |  |  |  | 119.69 | 119.69 | 119.69 | 119.69 | 119.69 | 60 | 60 | 60 | 60 | 115.7941
4800 | 4800 | 8.5 | 6 | 2.5 | 10 | 10 |  |  |  |  | 120.96 | 120.96 | 120.96 | 120.96 | 120.96 | 60 | 60 | 60 | 60 | 116.9811
4900 | 4900 | 8.5 | 6 | 2.5 | 10 | 10 |  |  |  |  | 122.23 | 122.23 | 122.23 | 122.23 | 122.23 | 60 | 60 | 60 | 60 | 118.1682
5000 | 5000 | 8.5 | 6 | 2.5 | 10 | 10 |  |  |  |  | 123.5 | 123.5 | 123.5 | 123.5 | 123.5 | 60 | 60 | 60 | 60 | 119.3553